## Sheet1
＊ 단면제원 및 검토하중
| fck(Mpa) | fy(Mpa) | Φc | Φs | Mu(kN.m) | Vu(kN) | Nu(kN) | Ms(kN.m) | H(mm) | b(mm)
| 35 | 500 | 0.65 | 0.9 | 179.76 | 1071.048 | 0 | 187.909 | 400 | 1000
＊ 사용 휨철근량
| 1단 |  |  | 2단 |  |  | 3단
| 직경(mm) | 개수 | 피복(mm) | 직경(mm) | 개수 | 피복(mm) | 직경(mm) | 개수 | 피복(mm)
| 16 | 4 | 100 | 16 | 4 | 200 | 0 | 0 | 0
＊ 사용 전단철근량
| 직경(mm) | 개수 | 간격(mm) | 적용 θ | cotθ | α(도)
| 16 | 4 | 300 | 3 | 2.5 | 90 |  |  |  |  | 직접입력
＊ 사용성검토 | [10 empty] | 중간값적용
| Ms(kN.m) | [9 empty] | 자동산출
187.909

## Sheet3
| cot θ | tan θ | Vsd,max | 각도 |  | v | Φc | z
cot θ1 | 1 | 1 | 1320637.5 | 45 |  | 0.516 | 0.65 | 225
cot θ2 | 2.5 | 0.4 | 910784.4828 | 21.8014
| 0.8391 | 1.1918 |  | 50
| 0.40707 | 2.4566
Vu | fck
1154500 | 35 | 0.85234 | 0.51023 | 29.2338 | 1.7868
1000
400