## Sheet1
＊ 재료특성(datalist)
| fck(Mpa) | fy(Mpa)
| 35 | 500
＊ 재료계수(datalist1~2)
| Φc | Φs | 한계상태
| 0.65 | 0.9 | 극한한계
| 1 | 1 | 극단상황한계
＊ 단면제원(datalist3)
| H(mm) | b(mm)
| 800 | 1000
＊ 사용 휨철근량(datalist4)
| 1단 |  |  | 2단 |  |  | 3단
| 직경(mm) | 개수 | 피복(mm) | 직경(mm) | 개수 | 피복(mm) | 직경(mm) | 개수 | 피복(mm)
| 22 | 8 | 100 | 22 | 4 | 200 | 0 | 0 | 0
＊ 사용 전단철근량(datalist5)
| 직경(mm) | 개수 | 간격(mm) | 적용 θ | cotθ | α(도)
| 16 | 4 | 300 | 3 | 2.5 | 90 |  |  |  | 직접입력
＊ 산정 하중(datalist6~7) | [9 empty] | 중간값적용
| Mu(kN.m) | Vu(kN) | Nu(kN) | Ms-1(kN.m) | Ms-5(kN.m) | 균열검토방법 | 한계상태 |  |  | 자동산출
| 179.76 | 1071.048 | 0 | 244.177 | 187.909 | 3 | 극한한계
| 215.712 | 1285.2576 | 0 | 0 | 0 | 0 | 극단상황한계 |  |  | 균열검토
간접균열제어
동시검토

## Sheet3
| cot θ | tan θ | Vsd,max | 각도 |  | v | Φc | z
cot θ1 | 1 | 1 | 1320637.5 | 45 |  | 0.516 | 0.65 | 225
cot θ2 | 2.5 | 0.4 | 910784.4828 | 21.8014
| 0.8391 | 1.1918 |  | 50
| 0.40707 | 2.4566
Vu | fck
1154500 | 35 | #DIV/0! | #DIV/0! | #DIV/0! | #DIV/0!
0
0