## 요약
Name | Mu(kN.m) | Vu(kN) | Nu(kN) | Ms(kN.m) | H(mm) | B(mm) | Dc(mm) | As_Dia | As_Num | As_req(mm2) | As_used(mm2) | Ratio | Result
Center | 1000 | 50 | 5 | 80 | 800 | 1000 | 80 | 29 | 8 | 4253.9 | 5139.2 | 1.208 | O.K

## Center
1) 단면제원 및 설계가정
fck = 35.0 MPa, fy = 400.0 MPa, Øc = 0.85, Øs = 0.85, Es = 200000 MPa
B = 1000.0 mm
H = 800.0 mm
d = 720.0 mm
피복 = 80.0 mm
Mu = 1,000,000,000 N.mm
Vu = 50,000 N
2) 콘크리트 재료상수
n (상승곡선부 형상지수) = 2.0000
εco,r (최대응력 변형률) = 0.00200
εcu,r (극한변형률) = 0.00330
αcc (유효계수) = 0.85
fcd (설계압축강도) = 25.29 MPa
fcm (평균압축강도) = 39.00 MPa
Ec (탄성계수) = 32640.41 MPa
α (압축합력 응력계수) = 90.0000
β (압축합력 위치계수) = 0.4000
η (등가응력블록 크기계수) = 1.0000
β1 (등가응력블록 깊이계수) = 0.8000
3) 철근 재료상수
fyd (설계인장강도) = 340.00 MPa
εyd (설계항복변형률) = 0.001700
4) 필요철근량 산정
Mu = As × fyd × (d - a/2) -------- ①
a = As × fyd / (η × fcd × b) ---- ②
식②를 식①에 대입하여 이차방정식으로 As를 구한다
Asreq = 4253.9 mm²
5) 사용철근량
Asuse = 5139.2 mm², 철근도심: dc = 80.0 mm
사용율 = 1.208
1단: H29 - 8 EA (= 5139.2 mm², dc1 = 80.0 mm)
2단: H0 - 0 EA (= 0.0 mm², dc2 = 0.0 mm)
3단: H0 - 0 EA (= 0.0 mm², dc3 = 0.0 mm)
6) 철근량 검토
As,min = (0.25√fck / fy) × b × d = 2662.2 mm²
= (1.4 / fy) × b × d = 2520.0 mm²
= As_req × 4/3 = 5671.9 mm²
As,use = 5139.2 mm² ≥ As,min = 2662.2 mm² ∴ O.K
As,max = 0.04 × b × d = 28800.0 mm² ≥ As,use ∴ O.K
7) 중립축 깊이 검토
Cmax = (δ × εcu / 0.0033 - 0.6) × d
= (1.0 × 0.00330 / 0.0033 - 0.6) × 720.0 = 288.0 mm
C = Φs × As × fy / (α × Φc × 0.85 × fck × b)
= 0.85 × 5139.2 × 400.0 / (90.00 × 0.85 × 0.85 × 35.0 × 1000.0)
= 86.4 mm < Cmax = 288.0 mm ∴ O.K
8) 인장철근 변형률
εs = (d - C) / C × εcu
= (720.0 - 86.4) / 86.4 × 0.00330 = 0.02421
εyd = Φs × fy / Es
= 0.85 × 400.0 / 200000 = 0.00170 ≤ εs ∴ 항복가정 O.K
9) 설계 휨강도 산정
Mr = As × Φs × fy × (d - β × c)
= 5139.2 × 0.85 × 400.0 × (720.0 - 0.40 × 86.4)
= 1,197,707,299.1 N.mm ≥ Mu = 1,000,000,000.0 N.mm ∴ O.K
[S.F = 1.198]
10) 전단검토
Vcd = [0.85 × Φc × k × (ρ × fck)^(1/3) + 0.15 × fn] × b × d
= [0.85 × 0.85 × 0.650 × (0.007138 × 35.0)^(1/3) + 0.15 × 0.006] × 1000.0 × 720.0
= 500,978 N
k = 1 + √(200/d) = 1 + √(200/720.0) = 0.650 (≤ 2.000)
ρ = As / (b × d) = 5139.2 / (1000.0 × 720.0) = 0.007138 ≤ 0.0200
fn = Nu / Ac = 0.006 MPa (≤ 0.2Φc×fck = 5.950 MPa)
Vcd,min = (0.4 × Φc × fctk + 0.15 × fn) × b × d
= (0.4 × 0.85 × 2.415 + 0.15 × 0.006) × 1000.0 × 720.0
= 591,883 N
Vcd = 591,883 N ≥ Vu = 50,000 N ∴ 전단보강 불필요
11) 최소 전단철근량 검토
Av,use = 397.2 mm² (H16 - 2ea, C.T.C = 400.0 mm)
ρv,min = (0.08 × √fck) / fvy = (0.08 × √35.0) / 400.0 = 0.001183
ρv,use = 397.2 / (400.0 × 1000.0 × sin90.0) = 0.001111 < 0.001183 ∴ N.G
12) 전단철근 간격검토
종방향 Smax = 0.75 × 720.0 × (1 + cot90.0) = 540.0 ≥ 400.0 ∴ O.K
횡방향 Smax = min(0.75 × 720.0, 600.0) = 540.0 ≥ 500.0 ∴ O.K
14) 균열검토
- 한계상태 검증을 위한 설계등급 : E (표면 한계균열폭 0.3 mm)
① 비균열 가정시 인장 연단 응력(사용하중조합-I)
ft = M / Zb = M / (b × h² / 6)
= 80,000,000.0 / (1000.0 × 800.0² / 6)
= 0.7 MPa < 2.4 MPa → ∴ 비균열단면으로 균열검토 필요없음