## 극한한계상태
1) 단면제원 및 설계가정
fck = 35 Mpa, fy = 500 Mpa, Øc = 0.65, Øs = 0.90, Es = 200000 Mpa
| B(mm) |  | H(mm) | d(mm) | 피복(mm) | Mu(N.mm) |  |  |  | Vu(N)
| 1000 |  | 800 | 666.667 | 133.333 | 179760000 |  |  |  | 1071048
2) 콘크리트 재료상수
| n : 상승 곡선부의 형상을 나타내는 지수 | [5 empty] | = | 2
| εco,r : 최대응력에 처음 도달했을때의 변형률 | [5 empty] | = | 0.002
| εcu,r : 극한변형률 | [5 empty] | = | 0.0033
| αcc : 유효계수 | [5 empty] | = | 0.85
| fcd : 콘크리트 설계압축강도 | [5 empty] | = | 19.3375 | MPa
| fcm : 평균압축강도(fck+Δf) | [5 empty] | = | 39 | MPa
| Ec : 콘크리트 탄성계수 | [5 empty] | = | 32640.4101 | MPa
| α : 압축합력의 평균 응력계수 | [5 empty] | = | 0.8
| β : 압축합력의 작용점 위치계수 | [5 empty] | = | 0.4
| η : 등가 사각형 응력 블록의 크기계수 | [5 empty] | = | 1
| β1 : 등가 사각형 응력 블록의 깊이계수(2β) | [5 empty] | = | 0.8
3) 철근 재료상수
| fyd : 설계인장강도 ( Φs fy ) | [5 empty] | = | 450 | MPa
| εyd : 설계 항복 변형률 ( fyd / Es ) | [5 empty] | = | 0.00225
4) 필요철근량 산정
Mu = As x fyd x (d - a / 2) ---------------- ①
a = As x fyd / ( η x fcd x b) ---------------- ②
식②를 식①에 대입하여 이차방정식으로 As를 구한다
fyd²
──────────── As² - fyd x d x As + Mu = 0 , Asreq = 605.6mm²
2 x η x fcd x b
5) 사용철근량 : Asuse = 4645.2 mm², 철근도심 : dc = 133.3 mm [ 사용율 = 7.670 ]
1단 : H 22 - 8 EA (= 3096.8 mm², dc1 = 100.0 mm)
2단 : H 22 - 4 EA (= 1548.4 mm², dc2 = 200.0 mm)
3단 : H 0 - 0 EA (= 0.0 mm², dc3 = 0.0 mm)
6) 철근량 검토
As,min = (0.25 √fck / fy) x b x d = 1972.0 mm²
= (1.4 / fy) x b x d = 1866.7 mm²
= As_req x 4 / 3 = 807.5 mm²
As,use = 4645.2 mm² ≥ As,min = 807.5 mm² ∴ O.K
As,max = 0.04 x b x d = 26666.7 mm² ≥ As,use = 4645.2 mm² ∴ O.K
7) 중립축 깊이 검토
Cmax = (δ x εcu / 0.0033 - 0.6) x d
= (1.0 x 0.00330 / 0.0033 - 0.6) x 666.7 = 266.7 mm
C = Φs x As x fy / (α x Φc x 0.85 x fck x b)
= 0.90 x 4645.2 x 500 / (0.80 x 0.65 x 0.85 x 35 x 1000.0)
= 135.1 mm < Cmax = 266.7 mm ∴ O.K
8) 인장철근 변형률
εs = (d - C) / C x εcu
= (666.7 - 135.1) / 135.1 x 0.00330 = 0.01298
εyd = Φs x fy / Es
= 0.90 x 500 / 200000 = 0.00225 ≤ εs ∴ 항복가정 O.K
9) 설계 휨강도 산정
Mr = As x Φs x fy x (d - β x c)
= 4645.2 x 0.90 x 500 x (666.7 - 0.40 x 135.1)
= 1280579487.6 N.mm ≥ Mu = 179760000.0 N.mm ∴ O.K [S.F = 7.124]
10) 전단검토
Vcd = [0.85 x Φc x k x (p x fck)⅓ + 0.15 x fn] x b x d
= [0.85 x 0.65 x 1.548 x (0.006968 x 35.0)⅓ + 0.15 x 0.000] x 1000.0 x 666.7
= 356168 N
k = 1 + √(200 / d) = 1 + √(200 / 666.7) = 1.548 (≤ 2.000)
p = As / (b x d) = 4645.2 / (1000.0 x 666.7) = 0.006968 ≤ 0.0200
fn = Nu / Ac = 0.000 MPa (≤ 0.2 Φc fck = 4.550 MPa, 압축의경우+)
Vcd,min = (0.4 x Φc x fctk + 0.15 x fn] x b x d
= (0.4 x 0.65 x 2.415 + 0.15 x 0.000] x 1000.0 x 666.7
= 418611 N
Vcd = 418611 N < Vu = 1071048 N ∴ 전단보강 필요
| cotΘ = 2.500 ( Θ = 21.8˚) |  |  |  | 1.0 ≤ cotΘ ≤ 2.5 → Θ 만족 ∴ O.K
Av,use = 794.4 mm² ( H 16 - 4.000ea, C.T.C = 300.0 mm )
Vsd = (Φs x fvy x Av x z / s) x cotθ
= (0.90 x 500.0 x 794.4 x 600.0 / 300.0) x 2.500
= 1787400 N ≥ Vu = 1071048 N ∴ O.K
Vsd,max = (v x Φc x fck x b x z) / (cotθ + tanθ)
= (0.516 x 0.65 x 35.0 x 1000.0 x 600.0) / ( 2.500 + 0.400 )
= 2428758 N ≤ Vsd = 1787400 N ∴ O.K
11) 최소 전단철근량 검토
pv,min = (0.08 x √fck) / fvy = (0.08 x √35.0) / 500.0 = 0.000947
pv,use = 794.4 / (300.0 x 1000.0 x sin90.0) = 0.002962 ≥ 0.000947 ∴ O.K
12) 전단철근 간격검토
- 종방향 Smax = 0.75 x 666.7 x (1 + cot90.0) = 500.0 ≥ 300.0 ∴ O.K
- 횡방향 Smax = min(0.75 x 666.7, 600.0) = 500.0 ≥ 250.0 ∴ O.K
13) 작용전단력에 의해 종방향 철근에 발생하는 추가인장력 검토
ΔTr = (Mr - Mu) / z = (1280579487.6 - 179760000.0) / 666.7 = 1651229.2 N
ΔT = 0.5 x Vu x (cotθ - cotα) = 0.5 x 1071048.0 x (cot21.8 - cot90.0)
= 1338810.0 N < 1651229.2 N → ∴ 추가 주철근 필요 없음
14) 균열검토
- 한계상태 검증을 위한 설계등급 : E (표면 한계균열폭 0.3 mm)
① 비균열 가정시 인장 연단 응력(사용하중조합-Ⅰ)
ft = M / Zb = M / (b x h² / 6))
= 244177000.0 / (1000.0 x 800.0² / 6))
= 2.2 mm² < 2.4 mm² → ∴ 비균열단면으로 균열검토 필요없음

## 극단상황한계상태
1) 단면제원 및 설계가정
fck = 35 Mpa, fy = 500 Mpa, Øc = 1.00, Øs = 1.00, Es = 200000 Mpa
| B(mm) |  | H(mm) | d(mm) | 피복(mm) | Mu(N.mm) |  |  |  | Vu(N)
| 1000 |  | 800 | 666.667 | 133.333 | 215712000 |  |  |  | 1285257.6
2) 콘크리트 재료상수
| n : 상승 곡선부의 형상을 나타내는 지수 | [5 empty] | = | 2
| εco,r : 최대응력에 처음 도달했을때의 변형률 | [5 empty] | = | 0.002
| εcu,r : 극한변형률 | [5 empty] | = | 0.0033
| αcc : 유효계수 | [5 empty] | = | 0.85
| fcd : 콘크리트 설계압축강도 | [5 empty] | = | 29.75 | MPa
| fcm : 평균압축강도(fck+Δf) | [5 empty] | = | 39 | MPa
| Ec : 콘크리트 탄성계수 | [5 empty] | = | 32640.4101 | MPa
| α : 압축합력의 평균 응력계수 | [5 empty] | = | 0.8
| β : 압축합력의 작용점 위치계수 | [5 empty] | = | 0.4
| η : 등가 사각형 응력 블록의 크기계수 | [5 empty] | = | 1
| β1 : 등가 사각형 응력 블록의 깊이계수(2β) | [5 empty] | = | 0.8
3) 철근 재료상수
| fyd : 설계인장강도 ( Φs fy ) | [5 empty] | = | 500 | MPa
| εyd : 설계 항복 변형률 ( fyd / Es ) | [5 empty] | = | 0.0025
4) 필요철근량 산정
Mu = As x fyd x (d - a / 2) ---------------- ①
a = As x fyd / ( η x fcd x b) ---------------- ②
식②를 식①에 대입하여 이차방정식으로 As를 구한다
fyd²
──────────── As² - fyd x d x As + Mu = 0 , Asreq = 652.5mm²
2 x η x fcd x b
5) 사용철근량 : Asuse = 4645.2 mm², 철근도심 : dc = 133.3 mm [ 사용율 = 7.119 ]
1단 : H 22 - 8 EA (= 3096.8 mm², dc1 = 100.0 mm)
2단 : H 22 - 4 EA (= 1548.4 mm², dc2 = 200.0 mm)
3단 : H 0 - 0 EA (= 0.0 mm², dc3 = 0.0 mm)
6) 철근량 검토
As,min = (0.25 √fck / fy) x b x d = 1972.0 mm²
= (1.4 / fy) x b x d = 1866.7 mm²
= As_req x 4 / 3 = 870.0 mm²
As,use = 4645.2 mm² ≥ As,min = 870.0 mm² ∴ O.K
As,max = 0.04 x b x d = 26666.7 mm² ≥ As,use = 4645.2 mm² ∴ O.K
7) 중립축 깊이 검토
Cmax = (δ x εcu / 0.0033 - 0.6) x d
= (1.0 x 0.00330 / 0.0033 - 0.6) x 666.7 = 266.7 mm
C = Φs x As x fy / (α x Φc x 0.85 x fck x b)
= 1.00 x 4645.2 x 500 / (0.80 x 1.00 x 0.85 x 35 x 1000.0)
= 97.6 mm < Cmax = 266.7 mm ∴ O.K
8) 인장철근 변형률
εs = (d - C) / C x εcu
= (666.7 - 97.6) / 97.6 x 0.00330 = 0.01924
εyd = Φs x fy / Es
= 1.00 x 500 / 200000 = 0.00250 ≤ εs ∴ 항복가정 O.K
9) 설계 휨강도 산정
Mr = As x Φs x fy x (d - β x c)
= 4645.2 x 1.00 x 500 x (666.7 - 0.40 x 97.6)
= 1457736625.9 N.mm ≥ Mu = 215712000.0 N.mm ∴ O.K [S.F = 6.758]
10) 전단검토
Vcd = [0.85 x Φc x k x (p x fck)⅓ + 0.15 x fn] x b x d
= [0.85 x 1.00 x 1.548 x (0.006968 x 35.0)⅓ + 0.15 x 0.000] x 1000.0 x 666.7
= 547951 N
k = 1 + √(200 / d) = 1 + √(200 / 666.7) = 1.548 (≤ 2.000)
p = As / (b x d) = 4645.2 / (1000.0 x 666.7) = 0.006968 ≤ 0.0200
fn = Nu / Ac = 0.000 MPa (≤ 0.2 Φc fck = 7.000 MPa, 압축의경우+)
Vcd,min = (0.4 x Φc x fctk + 0.15 x fn] x b x d
= (0.4 x 1.00 x 2.415 + 0.15 x 0.000] x 1000.0 x 666.7
= 644018 N
Vcd = 644018 N < Vu = 1285258 N ∴ 전단보강 필요
| cotΘ = 2.500 ( Θ = 21.8˚) |  |  |  | 1.0 ≤ cotΘ ≤ 2.5 → Θ 만족 ∴ O.K
Av,use = 794.4 mm² ( H 16 - 4.000ea, C.T.C = 300.0 mm )
Vsd = (Φs x fvy x Av x z / s) x cotθ
= (1.00 x 500.0 x 794.4 x 600.0 / 300.0) x 2.500
= 1986000 N ≥ Vu = 1285257 N ∴ O.K
Vsd,max = (v x Φc x fck x b x z) / (cotθ + tanθ)
= (0.516 x 1.00 x 35.0 x 1000.0 x 600.0) / ( 2.500 + 0.400 )
= 3736551 N ≤ Vsd = 1986000 N ∴ O.K
11) 최소 전단철근량 검토
pv,min = (0.08 x √fck) / fvy = (0.08 x √35.0) / 500.0 = 0.000947
pv,use = 794.4 / (300.0 x 1000.0 x sin90.0) = 0.002962 ≥ 0.000947 ∴ O.K
12) 전단철근 간격검토
- 종방향 Smax = 0.75 x 666.7 x (1 + cot90.0) = 500.0 ≥ 300.0 ∴ O.K
- 횡방향 Smax = min(0.75 x 666.7, 600.0) = 500.0 ≥ 250.0 ∴ O.K
13) 작용전단력에 의해 종방향 철근에 발생하는 추가인장력 검토
ΔTr = (Mr - Mu) / z = (1457736625.9 - 215712000.0) / 666.7 = 1863036.9 N
ΔT = 0.5 x Vu x (cotθ - cotα) = 0.5 x 1285257.6 x (cot21.8 - cot90.0)
= 1606572.0 N < 1863036.9 N → ∴ 추가 주철근 필요 없음