## Center
1) 단면제원 및 설계가정
fck = 35 Mpa, fy = 400 Mpa, Øc = 0.85, Øs = 0.85, Es = 200000 Mpa
| B(mm) |  | H(mm) | d(mm) | 피복(mm) | Mu(N.mm) |  |  |  | Vu(N)
| 1000 |  | 800 | 720 | 80 | 1000000000 |  |  |  | 50000
2) 콘크리트 재료상수
| n : 상승 곡선부의 형상을 나타내는 지수 | [5 empty] | = | 2
| εco,r : 최대응력에 처음 도달했을때의 변형률 | [5 empty] | = | 0.002
| εcu,r : 극한변형률 | [5 empty] | = | 0.0033
| αcc : 유효계수 | [5 empty] | = | 0.85
| fcd : 콘크리트 설계압축강도 | [5 empty] | = | 25.2875 | MPa
| fcm : 평균압축강도(fck+Δf) | [5 empty] | = | 39 | MPa
| Ec : 콘크리트 탄성계수 | [5 empty] | = | 32640.4101 | MPa
| α : 압축합력의 평균 응력계수 | [5 empty] | = | 90
| β : 압축합력의 작용점 위치계수 | [5 empty] | = | 0.4
| η : 등가 사각형 응력 블록의 크기계수 | [5 empty] | = | 1
| β1 : 등가 사각형 응력 블록의 깊이계수(2β) | [5 empty] | = | 0.8
3) 철근 재료상수
| fyd : 설계인장강도 ( Φs fy ) | [5 empty] | = | 340 | MPa
| εyd : 설계 항복 변형률 ( fyd / Es ) | [5 empty] | = | 0.0017
4) 필요철근량 산정
Mu = As x fyd x (d - a / 2) ---------------- ①
a = As x fyd / ( η x fcd x b) ---------------- ②
식②를 식①에 대입하여 이차방정식으로 As를 구한다
fyd²
──────────── As² - fyd x d x As + Mu = 0 , Asreq = 4253.9mm²
2 x η x fcd x b
5) 사용철근량 : Asuse = 5139.2 mm², 철근도심 : dc = 80.0 mm [ 사용율 = 1.208 ]
1단 : H 29 - 8 EA (= 5139.2 mm², dc1 = 80.0 mm)
2단 : H 0 - 0 EA (= 0.0 mm², dc2 = 0.0 mm)
3단 : H 0 - 0 EA (= 0.0 mm², dc3 = 0.0 mm)
6) 철근량 검토
As,min = (0.25 √fck / fy) x b x d = 2662.2 mm²
= (1.4 / fy) x b x d = 2520.0 mm²
= As_req x 4 / 3 = 5671.9 mm²
As,use = 5139.2 mm² ≥ As,min = 2662.2 mm² ∴ O.K
As,max = 0.04 x b x d = 28800.0 mm² ≥ As,use = 5139.2 mm² ∴ O.K
7) 중립축 깊이 검토
Cmax = (δ x εcu / 0.0033 - 0.6) x d
= (1.0 x 0.00330 / 0.0033 - 0.6) x 720.0 = 288.0 mm
C = Φs x As x fy / (α x Φc x 0.85 x fck x b)
= 0.85 x 5139.2 x 400 / (90.00 x 0.85 x 0.85 x 35 x 1000.0)
= 86.4 mm < Cmax = 288.0 mm ∴ O.K
8) 인장철근 변형률
εs = (d - C) / C x εcu
= (720.0 - 86.4) / 86.4 x 0.00330 = 0.02421
εyd = Φs x fy / Es
= 0.85 x 400 / 200000 = 0.00170 ≤ εs ∴ 항복가정 O.K
9) 설계 휨강도 산정
Mr = As x Φs x fy x (d - β x c)
= 5139.2 x 0.85 x 400 x (720.0 - 0.40 x 86.4)
= 1197707299.1 N.mm ≥ Mu = 1000000000.0 N.mm ∴ O.K [S.F = 1.198]
10) 전단검토
Vcd = [0.85 x Φc x k x (p x fck)⅓ + 0.15 x fn] x b x d
= [0.85 x 0.85 x 0.650 x (0.007138 x 35.0)⅓ + 0.15 x 0.006] x 1000.0 x 720.0
= 500978 N
k = 1 + √(200 / d) = 1 + √(200 / 720.0) = 0.650 (≤ 2.000)
p = As / (b x d) = 5139.2 / (1000.0 x 720.0) = 0.007138 ≤ 0.0200
fn = Nu / Ac = 0.006 MPa (≤ 0.2 Φc fck = 5.950 MPa, 압축의경우+)
Vcd,min = (0.4 x Φc x fctk + 0.15 x fn] x b x d
= (0.4 x 0.85 x 2.415 + 0.15 x 0.006] x 1000.0 x 720.0
= 591883 N
Vcd = 591883 N ≥ Vu = 50000 N ∴ 전단보강 불필요
11) 최소 전단철근량 검토
Av,use = 397.2 mm² ( H 16 - 2.000ea, C.T.C = 400.0 mm )
pv,min = (0.08 x √fck) / fvy = (0.08 x √35.0) / 400.0 = 0.001183
pv,use = 397.2 / (400.0 x 1000.0 x sin90.0) = 0.001111 < 0.001183 ∴ N.G
12) 전단철근 간격검토
- 종방향 Smax = 0.75 x 720.0 x (1 + cot90.0) = 540.0 ≥ 400.0 ∴ O.K
- 횡방향 Smax = min(0.75 x 720.0, 600.0) = 540.0 ≥ 500.0 ∴ O.K
14) 균열검토
- 한계상태 검증을 위한 설계등급 : E (표면 한계균열폭 0.3 mm)
① 비균열 가정시 인장 연단 응력(사용하중조합-Ⅰ)
ft = M / Zb = M / (b x h² / 6))
= 80000000.0 / (1000.0 x 800.0² / 6))
= 0.7 mm² < 2.4 mm² → ∴ 비균열단면으로 균열검토 필요없음